## Button 主板
BILL OF MATERIAL
DOCUMENT NO. |  | Button_004 | N/A | AUTHOR |  |  | A
Product Name |  | Wolverine | N/A | BOM Type |  |  | 2018-07-06
Item | Supplier P/N | 中文品名 | Description | Supplier P/N | Supplier | Usage | Location
0 | 易胜泰 | PCBA | PCB成品 | 易胜泰 | BUTTON003
1 | WR04X1202FTL | 电阻 | 0402 12K/1% | WR04X1202FTL | walsin | 1 | R52
2 | WR04X1502FTL | 电阻 | 0402 15K/1% | WR04X1502FTL | walsin | 1 | R91
3 | WR04X4701FTL | 电阻 | 0402 4.7K/1% | WR04X4701FTL |  | 5 | R6,R7,R16,R17,R30
4 | WR04X1001FTL | 电阻 | 0402 1K/1% | WR04X1001FTL | walsin | 5 | R72,R32,R33,R8,R31
5 | WR04X000 PTL | 电阻 | 0402 0R/1% | WR04X000 PTL | walsin | 2 | R60,R59
6 | WR04X2003FTL | 电阻 | 0402 200K/1% | WR04X2003FTL | walsin | 3 | R75,R89,R92
7 | WR04X1503FTL | 电阻 | 0402 150K/1% | WR04X1503FTL | walsin | 3 | R86，R87，R74
8 | WR04X3003FTL | 电阻 | 0402 300K/1% | WR04X3003FTL | walsin | 1 | R73
9 | LQG15HS4N7S02D | 电感 | 0402 4.7nH High frequency chip inductor ±0.1nH | LQG15HS4N7S02D | murata | 1 | L4
10 | LQG15HS3N3S02D | 电感 | 0402 3.3nH High frequency chip inductor ±0.1nH | LQG15HS3N3S02D | murata | 1 | L6
11 | 0402B104K100CT | 电容 | 0402 X7R 0.1uF±10% 10V | 0402B104K100CT | walsin | 13 | C1,C4,C80,C12, C18, C19,C52,C32,C24,C82,C90,C95,C51
12 | 0402B474K100CT | 电容 | 0402 X7R 0.47uF±10% 10V | 0402B474K100CT | walsin | 2 | C88,C61
13 | 0402X105K100CT | 电容 | 0402 X5R 1uF ±10% 10V | 0402X105K100CT | walsin | 3 | C58,C22,C89
14 | 0402N1R0B500CT | 电容 | 0402 NP0 1.0pF ±0.1 pF 50V | 0402N1R0B500CT | walsin | 1 | C16
15 | 0402N1R5B500CT | 电容 | 0402 NP0 1.5pF ±0.1 pF 50V | 0402N1R5B500CT | walsin | 1 | C17
16 | 0603X106K100CT | 电容 | 0603 X5R 10uF±10% 10V | 0603X106K100CT | walsin | 5 | C2,C3,C23,C21,C91
17 | 0402N120G500CT | 电容 | 0402 NP0 12pF ±2% 50V | 0402N120G500CT | walsin | 2 | C10,C11
18 | 0402B222K500CT | 电容 | 0402 X7R 2.2nF ±10% 50V | 0402B222K500CT | walsin | 1 | C15
19 | 0402N2R2B500CT | 电容 | 0402 NP0 2.2pF ±0.1 pF 50V | 0402N2R2B500CT | walsin | 2 | C14,C60
20 | 0402B102K500CT | 电容 | 0402 X7R 1.0nF ±10% 50V | 0402B102K500CT | walsin | 1 | C13
21 | 0402B473K160CT | 电容 | 0402 X7R 47nF ±10% 16V | 0402B473K160CT | walsin | 1 | C20
22 | 0402B151K100CT | 电容 | 0402 X7R 150pF +-10% 10V | 0402B151K100CT | walsin | 1 | C98
23 | BLM18KG601SN1D | 磁珠 | 空白（BLM18KG601SN1D） | BLM18KG601SN1D | murata | 3 | L8,L10,L11
24 | LQG15HS10NJ02D | 电感 | 0402 10nH High frequency chip inductor ±5% | LQG15HS10NJ02D | murata | 1 | L5
25 | EVQPLMA15 | 轻触开关 | 贴片轻触开关 | EVQPLMA15 | 松下 | 1 | SW1
26 | HSMD1206-200/12 | 保险丝 | 1206 3A | HSMD1206-200/12 | 好利来 | 1 | F1
27 | Nrf51802QFAA | 集成电路 | IC_256K ROM_16K RAM_31 IO_ARM-M0 32BIT_QFN48 | Nrf51802QFAA | Nordic | 1 | U6
29 | RSA5M | 二极管 | RSA5M | RSA5M | ROHM | 1 | D4
30 | E3SB16E002700E | 晶振 | 16MHZ_±10ppm_12pf_-20~70℃_3225 | E3SB16E002700E | 鸿星 | 1 | X2
31 | DA213 | IC | G-Sensor_2 | DA213 | 苏州明皜 | 1 | U2
32 | 19-237B/R6GHBHC-C01/2T | RGB三色灯 | R6GHBHC-C01 | 19-237B/R6GHBHC-C01/2T | 亿光 | 3 | D5,D6,D7
33 | RUF025N02 | NMOS | NMOS TUMT3 2.5A 54mΩ | RUF025N02 | ROHM | 1 | Q3
35 | LP55231 | 集成电路 | RGB驱动IC LP55231 | LP55231 | TI | 1 | U1
36 | ESD5451N | TVS二极管 | ESD5451N | ESD5451N | 韦尔 | 1 | D3
37 | tlv73333pdbvt | IC | LDO tlv73333pdbvt | tlv73333pdbvt | TI | 1 | U3
39 | VS9V0UA1LAM | 肖特基二极管 | 肖特基二极管 | VS9V0UA1LAM | ROHM | 1 | D9

## 温度辅板 (hidden)
青萍科技（北京）有限公司
BILL OF MATERIAL
DOCUMENT NO. |  | Duck_001 | HWID | N/A | AUTHOR |  |  |  | REV. | A
Product Name |  | Wolverine | SWID | N/A | BOM Type |  |  |  | DATE | 2016-12-07
Item | ClearGrass P/N | 中文品名 | 商品编码 | Description | Supplier P/N | Supplier | Usage |  | 备注 | Location | Weight (mg/pcs) | Critical Component
1 |  | IC |  | 温度传感器 TMP103 | TMP103 | TI | 1 |  |  | U1
2 | C0010N0402 | 电容 |  | 0402 10nF +-5% 50V | 0402B103K500CT | walsin | 1 | 0.006 |  | C1
3 | D10MA1006 | 肖特基二极管 |  | RB160VAM-40TR | TUMD2M_RB160VAM-40TR | ROHM | 2 | 0.022 |  | D1,D2

## history
V01 基于热敏电阻版 | 20180502
R91 由10K改成15K
增加一颗0402 X7R 150pF +-10% 10V C98 | 20180531
删除0402 X7R 0.1uF±10% 10V C51 | 20180531
SW1料号由NTC017-DA1J-D120T改成EVQPLDA15 | 20180627
删除R58，R54，R70 | 20180706
删除Q1 | 20180706
删除Q2 | 20180706
删除D1，D2 | 20180706
增加C51 | 20180706